## ServoUnfriendly Rev A
Distributor | Description | Value | Qty | Dist P/N | Mfr | Mfr P/N | Unit Price | Cost
DigiKey | posts | 2-pos rt angle | 2 | 3M9467-ND | 3M | 961102-5604-AR | 0.11 | 0.22
DigiKey | posts | 3-pos rt angle | 1 | 3M9468-ND | 3M | 961103-5604-AR | 0.17 | 0.17
DigiKey | socket | 8-pin DIP | 1 | A100204-ND | Tyco | 1-390261-2 | 0.13 | 0.13
DigiKey | terminals | 2-screw block | 2 | 796949-2-ND | Tyco | 796949-2 | 0.55 | 1.1
DigiKey | terminals | 3-screw block | 1 | 796949-3-ND | Tyco | 796949-3 | 0.93 | 0.93
Newark | 5V regulator | 7805 | 1 | 89K1378 | STM | L7805C-V | 0.372 | 0.372
Newark | heat sink | TO-220 | 1 | 18M8196 | Aavid | 577102B00000G | 0.454 | 0.454
Newark | capacitor | 100uF/63WV | 1 | 55K2143 | Nichicon | UVR1J101MPD1TD | 0.151 | 0.151
Newark | capacitor | 2.2uf, 50wv | 1 | 96K9178 | Panasonic | ECA-1HM2R2 | 0.073 | 0.073
Newark | capacitor | 100nF | 3 | 97K4396 | Multicomp | MCFYU6104Z6 | 0.057 | 0.171
Newark | diode | 1N4148 | 3 | 80K0993 | Multicomp | 1N4148 | 0.017 | 0.051
Newark | diode | 1N4002 | 1 | 93K6404 | Multicomp | 1N4002 | 0.028 | 0.028
Newark | LED | orange | 1 | 33C1307 | Vishay | TLHO4400 | 0.138 | 0.138
Newark | LED | green | 1 | 58K2461 | Vishay | TLHG4400 | 0.111 | 0.111
Newark | microcontroller | PIC12F629 | 1 | 67K0822 | MT | PIC12F629-I/P | 0.92 | 0.92
Newark | optocoupler | 6N137 | 1 | 58K9660 | Fairchild | 6N137 | 0.949 | 0.949
Newark | relay | DPDT 5V | 2 | 91B4054 | Tyco | V23105A5001A201 | 1.65 | 3.3
Newark | resistor | 22K | 1 | 58K5104 | Multicomp | MCCFR0W8J0223A20 | 0.029 | 0.029
Newark | resistor | 1000 | 3 | 59K8413 | Multicomp | MCCFR0W8J0102A20 | 0.028 | 0.084
Newark | resistor | 3300 | 3 | 58K5113 | Multicomp | MCCFR0W8J0332A20 | 0.028 | 0.084
Newark | transistor | 2N3904 | 2 | 83C3116 | Fairchild | 2N3904BU | 0.052 | 0.104
[7 empty] | Total | 9.569
plus a little thermal grease, 6-32 1/4" bolt with lock washer, nut to attach heat sink to 5V regulator